## Sheet1
Air equilibrated
| Voltage | temp | DO |  |  | DO | water density | DO | O2sol
|  |  | mg/L |  |  | umol/L | kg/m3 | umol/kg | umol/kg
| 3.48 | 20.922 | 8.573 | 0.974 | 19-Aug-2022 18:10:00' | 267.923 | 998.0106 | 268.4571 | 279.5767
| 3.48 | 20.914 | 8.575 | 0.975 | 19-Aug-2022 18:11:00' | 267.9855 | 998.0123 | 268.5192 | 279.6201
| 3.48 | 20.914 | 8.558 | 0.974 | 19-Aug-2022 18:12:00' | 267.4542 | 998.0123 | 267.9869 | 279.6201
| 3.48 | 20.897 | 8.559 | 0.975 | 19-Aug-2022 18:13:00' | 267.4855 | 998.016 | 268.0172 | 279.7122
average |  | 20.9118 |  |  |  | 267.712 | 998.0128 | 268.2451 | 279.6323
stdev |  | 0.010532 |  |  |  | 0.28112 | 0.0022789 | 0.28206 | 0.057076
Yeast
| 3.49 | 33.066 | 0.033 | 0.96 | 19-Aug-2022 20:04:00' | 1.0313 | 994.6828 | 1.0368 | 225.4436
| 3.5 | 33.278 | 0.031 | 0.96 | 19-Aug-2022 20:05:00' | 0.96881 | 994.6131 | 0.97406 | 224.6637
| 3.5 | 33.34 | 0.032 | 0.96 | 19-Aug-2022 20:06:00' | 1.0001 | 994.5926 | 1.0055 | 224.4365
| 3.5 | 33.429 | 0.032 | 0.96 | 19-Aug-2022 20:07:00' | 1.0001 | 994.5632 | 1.0055 | 224.1109
| 3.5 | 33.508 | 0.031 | 0.96 | 19-Aug-2022 20:08:00' | 0.96881 | 994.537 | 0.97413 | 223.8226
| 3.5 | 33.579 | 0.03 | 0.96 | 19-Aug-2022 20:09:00' | 0.93756 | 994.5135 | 0.94273 | 223.564
| 3.5 | 33.668 | 0.029 | 0.96 | 19-Aug-2022 20:10:00' | 0.90631 | 994.4839 | 0.91133 | 223.2405
| 3.5 | 33.766 | 0.028 | 0.96 | 19-Aug-2022 20:11:00' | 0.87505 | 994.4512 | 0.87994 | 222.8852
| 3.5 | 33.783 | 0.026 | 0.96 | 19-Aug-2022 20:12:00' | 0.81255 | 994.4455 | 0.81709 | 222.8237
| 3.5 | 33.81 | 0.026 | 0.96 | 19-Aug-2022 20:13:00' | 0.81255 | 994.4365 | 0.8171 | 222.726
average |  | 33.5227 |  |  |  | 0.93131 | 994.5319 | 0.93642 | 223.7717
stdev |  | 0.24599 |  |  |  | 0.077677 | 0.081497 | 0.078036 | 0.89777

## Sheet2
OXYGEN TITRATOR READING
383325
sample | flask | O2 conc (uM) | O2 conc (umol/kg) |  | sensor O2 (umol/kg)
air-equil sample from 08/19 | 23 | 278.44 | 279.054
air-equil sample from 08/19 | 17 | 277.189 | 277.772
air-equil sample from 08/19 | 10 | 279.228 | 279.816
air-equil sample from 08/19 | 19 | 287.051 | 287.655 | outlier
air-equil sample from 08/19 | 18 | 277.782 | 278.367 |  |  | offset | offset
air-equil sample from 08/19 | 5 | 277.122 | 277.705 |  |  | sensor/titrator | titrator/sensor
average |  | 279.4687 | 280.0615 |  | 268.2451 | 0.95781 | 1.0441
stdev |  | 3.7989 | 3.8053 |  | 0.28206
yeast |  | 0 | 0