## Sheet1
364333 air equilibrated | [5 empty] | DO | water density | DO | O2sol | O2 % sat
| Voltage | Temperarture | DO(mg/L) |  |  | umol/L | kg/m3 | umol/kg | umol/kg
1659636720 | 3.49 | 21.074 | 8.284 | 0.953 | 04-Aug-2022 18:12:00' | 258.8912 | 997.9777 | 259.4158 | 278.756 | 93.062
1659636780 | 3.49 | 21.108 | 8.283 | 0.953 | 04-Aug-2022 18:13:00' | 258.8599 | 997.9703 | 259.3864 | 278.573 | 93.1125
1659636840 | 3.49 | 21.099 | 8.288 | 0.953 | 04-Aug-2022 18:14:00' | 259.0162 | 997.9722 | 259.5425 | 278.6215 | 93.1524
1659636900 | 3.49 | 21.083 | 8.302 | 0.953 | 04-Aug-2022 18:15:00' | 259.4537 | 997.9757 | 259.98 | 278.7076 | 93.2806
1659636960 | 3.49 | 21.108 | 8.291 | 0.952 | 04-Aug-2022 18:16:00' | 259.1099 | 997.9703 | 259.6369 | 278.573 | 93.2025
1659637020 | 3.49 | 21.108 | 8.288 | 0.952 | 04-Aug-2022 18:17:00' | 259.0162 | 997.9703 | 259.543 | 278.573 | 93.1688
1659637080 | 3.49 | 21.116 | 8.292 | 0.952 | 04-Aug-2022 18:18:00' | 259.1412 | 997.9685 | 259.6687 | 278.53 | 93.2283
1659637140 | 3.49 | 21.099 | 8.3 | 0.953 | 04-Aug-2022 18:19:00' | 259.3912 | 997.9722 | 259.9183 | 278.6215 | 93.2872
1659637200 | 3.49 | 21.099 | 8.293 | 0.953 | 04-Aug-2022 18:20:00' | 259.1724 | 997.9722 | 259.6991 | 278.6215 | 93.2086
364333 yeast
1659639720 | 3.49 | 29.053 | 2.93 | 0.953 | 04-Aug-2022 19:02:00' | 91.5682 | 995.931 | 91.9423 | 241.1161
1659639780 | 3.49 | 29.019 | 2.724 | 0.953 | 04-Aug-2022 19:03:00' | 85.1303 | 995.941 | 85.4773 | 241.2569
1659639840 | 3.49 | 28.993 | 2.497 | 0.953 | 04-Aug-2022 19:04:00' | 78.0361 | 995.9486 | 78.3536 | 241.3647
1659639900 | 3.49 | 28.942 | 2.319 | 0.953 | 04-Aug-2022 19:05:00' | 72.4733 | 995.9635 | 72.767 | 241.5763
1659639960 | 3.49 | 28.916 | 2.069 | 0.952 | 04-Aug-2022 19:06:00' | 64.6603 | 995.9711 | 64.9219 | 241.6843
1659640020 | 3.49 | 28.882 | 1.901 | 0.952 | 04-Aug-2022 19:07:00' | 59.41 | 995.9811 | 59.6497 | 241.8257
1659640080 | 3.49 | 28.856 | 1.685 | 0.951 | 04-Aug-2022 19:08:00' | 52.6595 | 995.9886 | 52.8716 | 241.9339
1659640140 | 3.49 | 28.822 | 1.521 | 0.95 | 04-Aug-2022 19:09:00' | 47.5342 | 995.9986 | 47.7252 | 242.0755
1659640200 | 3.49 | 28.779 | 1.297 | 0.95 | 04-Aug-2022 19:10:00' | 40.5338 | 996.0111 | 40.6961 | 242.2548
1659640260 | 3.49 | 28.762 | 1.047 | 0.949 | 04-Aug-2022 19:11:00' | 32.7208 | 996.016 | 32.8517 | 242.3258
1659640320 | 3.49 | 28.745 | 1.112 | 0.95 | 04-Aug-2022 19:12:00' | 34.7522 | 996.021 | 34.891 | 242.3968
1659640380 | 3.49 | 28.702 | 0.948 | 0.949 | 04-Aug-2022 19:13:00' | 29.6269 | 996.0335 | 29.7448 | 242.5765
1659640440 | 3.49 | 28.685 | 0.862 | 0.949 | 04-Aug-2022 19:14:00' | 26.9392 | 996.0384 | 27.0463 | 242.6476
1659640500 | 3.49 | 28.668 | 0.746 | 0.948 | 04-Aug-2022 19:15:00' | 23.314 | 996.0434 | 23.4066 | 242.7188
1659640560 | 3.49 | 28.642 | 0.693 | 0.947 | 04-Aug-2022 19:16:00' | 21.6576 | 996.0509 | 21.7435 | 242.8277
1659640620 | 3.49 | 28.642 | 0.654 | 0.947 | 04-Aug-2022 19:17:00' | 20.4388 | 996.0509 | 20.5198 | 242.8277

## Sheet2
383325 air equilibrated | [5 empty] | DO | water density | DO | O2sol | O2 % sat
| volatge | temp | DO(mg/L) |  |  | umol/L | kg/m3 | umol/kg | umol/kg
| 3.49 | 21.098 | 8.306 | 0.982 | 04-Aug-2022 18:12:00' | 259.5787 | 997.9724 | 260.1061 | 278.6268 | 93.3529
| 3.49 | 21.106 | 8.312 | 0.981 | 04-Aug-2022 18:13:00' | 259.7662 | 997.9707 | 260.2945 | 278.5838 | 93.4349
| 3.49 | 21.131 | 8.302 | 0.981 | 04-Aug-2022 18:14:00' | 259.4537 | 997.9652 | 259.9827 | 278.4494 | 93.368
| 3.49 | 21.123 | 8.314 | 0.981 | 04-Aug-2022 18:15:00' | 259.8287 | 997.967 | 260.358 | 278.4924 | 93.4884
| 3.49 | 21.123 | 8.323 | 0.981 | 04-Aug-2022 18:16:00' | 260.11 | 997.967 | 260.6399 | 278.4924 | 93.5896
| 3.49 | 21.131 | 8.316 | 0.981 | 04-Aug-2022 18:17:00' | 259.8912 | 997.9652 | 260.4211 | 278.4494 | 93.5255
| 3.49 | 21.148 | 8.318 | 0.981 | 04-Aug-2022 18:18:00' | 259.9537 | 997.9615 | 260.4847 | 278.3581 | 93.579
| 3.49 | 21.148 | 8.308 | 0.981 | 04-Aug-2022 18:19:00' | 259.6412 | 997.9615 | 260.1716 | 278.3581 | 93.4665
| 3.49 | 21.14 | 8.316 | 0.982 | 04-Aug-2022 18:20:00' | 259.8912 | 997.9633 | 260.4216 | 278.401 | 93.5419
avg |  | 21.1276 |  |  |  | 259.7905 | 997.966 | 260.32 | 278.4679
stdev |  | 0.0173 |  |  |  | 0.2036 | 0.0037768 | 0.20422 | 0.092975
383325 yeast
| 3.49 | 29.053 | 4.945 | 0.981 | 04-Aug-2022 19:02:00' | 154.5409 | 995.931 | 155.1723 | 241.1161
| 3.49 | 29.019 | 4.809 | 0.98 | 04-Aug-2022 19:03:00' | 150.2906 | 995.941 | 150.9032 | 241.2569
| 3.49 | 28.967 | 4.646 | 0.981 | 04-Aug-2022 19:04:00' | 145.1966 | 995.9562 | 145.7861 | 241.4725
| 3.49 | 28.95 | 4.47 | 0.98 | 04-Aug-2022 19:05:00' | 139.6962 | 995.9612 | 140.2627 | 241.5431
| 3.49 | 28.916 | 4.189 | 0.979 | 04-Aug-2022 19:06:00' | 130.9144 | 995.9711 | 131.444 | 241.6843
| 3.49 | 28.873 | 3.936 | 0.979 | 04-Aug-2022 19:07:00' | 123.0077 | 995.9837 | 123.5037 | 241.8631
| 3.49 | 28.839 | 3.752 | 0.98 | 04-Aug-2022 19:08:00' | 117.2573 | 995.9936 | 117.729 | 242.0047
| 3.49 | 28.813 | 3.527 | 0.98 | 04-Aug-2022 19:09:00' | 110.2256 | 996.0012 | 110.6682 | 242.113
| 3.49 | 28.787 | 3.301 | 0.979 | 04-Aug-2022 19:10:00' | 103.1627 | 996.0088 | 103.5761 | 242.2214
| 3.49 | 28.753 | 2.994 | 0.98 | 04-Aug-2022 19:11:00' | 93.5683 | 996.0187 | 93.9424 | 242.3634
| 3.49 | 28.736 | 2.755 | 0.98 | 04-Aug-2022 19:12:00' | 86.0991 | 996.0236 | 86.4429 | 242.4344
| 3.49 | 28.719 | 2.493 | 0.98 | 04-Aug-2022 19:13:00' | 77.9111 | 996.0285 | 78.2218 | 242.5054
| 3.49 | 28.71 | 2.246 | 0.979 | 04-Aug-2022 19:14:00' | 70.1919 | 996.0312 | 70.4716 | 242.5431
| 3.49 | 28.684 | 2.055 | 0.978 | 04-Aug-2022 19:15:00' | 64.2228 | 996.0387 | 64.4782 | 242.6518
| 3.49 | 28.659 | 1.469 | 0.974 | 04-Aug-2022 19:16:00' | 45.9091 | 996.046 | 46.0914 | 242.7565
| 3.49 | 28.676 | 1.04 | 0.97 | 04-Aug-2022 19:17:00' | 32.502 | 996.041 | 32.6312 | 242.6853

## Sheet3
Oxygen titrator reading
S/N 383325
Sample | flask | O2 conc (uM) | O2 conc (umol/kg) | sensor O2 (umol/kg)
air-equilibrated water | 9 | 267.79 | 268.357
air-equilibrated water | 8 | 268.269 | 268.838
air-equilibrated water | 2 | 268.319 | 268.888
air-equilibrated water | 11 | 264.962 | 265.523
air-equilibrated water | 12 | 270.423 | 270.996 |  | sensor/titrator | titrator/sensor
average |  | 267.9526 | 268.5204 | 260.32 | 0.96657 | 1.0346
stdev |  | 1.9562 | 1.9606 | 0.20422
yeast |  | 0 | 0